## shield_BOM
Designator	Package	Quantity	Description
U11,U12,U13,U14	DRV8825 Carrier	4	Pololu DRV8825 Stepper Motor Driver Carrier
U4	VQFP44	1	XC9572XL CPLD
C1,C7,C9,C13,C15	UCD1H101MCL6GS SMD Aluminium Electrolytic Capacitor	5	100uF, 50V
C2,C4,C6,C8,C10,C12,C14,C16,C18,C20	C0603	10	0,1uF, 25V
C3,C5,C11	Tantal Size A	3	10uF, 25V
R1,R2,R3	R0603	3	10K
D1	MELF Standard	1	Zener Diode 45V
F1	R1812	1	Smd Fuse 10A
J1,J2	Terminal Block 5mm Pitch	2	Terminal Block
U1	ASV XO 7mmX5mm	1	ASV-50.000MHZ-EJ-T
U6,U7,U8	DLT1111	3	DLT1111
U2,U3,U5	DLR1111	3	DLR1111
U9	SOT-223	1	TLV1117-3.3V
P1,P2,P3,P20	IDC10	4	PoStep25-32 Connector
P9,P11,P13,P17	Header Straight 2x3	4	Micro Step Jumper
P10	Header Straight 1x4	1	Motor X Connector
P12	Header Straight 1x4	1	Motor Y Connector
P14	Header Straight 1x4	1	Motor Z Connector
P19	Header Straight 1x4	1	Motor A Connector
P18	Header Straight 2x3	1	Clone DIR Jumper
P16	Header Straight 2x3	1	Clone STP Jumper
P21	Header Straight 2x3	1	LIMIT Switch Connector
P4	Header Straight 1x6	1	JTAG Programming Interface
P5	Header Straight 1x8	1	Arduino Power Pins
P6	Header Straight 1x6	1	Arduino Analog Pins (A0-A5)
P7	Header Straight 1x10	1	Arduino Digital Pins (8-13)
P8	Header Straight 1x8	1	Arduino Digital Pins (0-7)