## shield_BOM
Designator	Package	Quantity	Description
P4	IDC 10	1	PoStep25-32 Connector
P3	Header Straight 1x02	1	Limit Switch Connector
U4,U6	DLT1111	2	DLT1111
U5	DLR1111	1	DLR1111
P5	Header Straight 1x06	1	JTAG Programming Interface
U7	H11L1S-M	1	H11L1S-M Optocoupler
U3	VQFP44	1	XC9572XL CPLD
U1	SOT-223	1	TLV1117-3.3V
R5,R7,R8,R9	R0603	4	10K
R1,R2,R3,R4,R6	R0603	5	1K			s
C10,C9,C8,C7,C6,C4,C3,C2	C0603	8	100nF,25V
C5,C1	Tantal Size B	2	10uF,25V
U2	CFPS-9-50M 5mmx3.2mm	1	CFPS-9-50M XO
D1,D2,D3	LED0603	3	LED Green
D4	LED0603	1	LED Red
SW1	OMRON A6S-3102-H	1	DIP Switch 3-way