## shield_BOM
Designator	Package	Quantity	Description
U13,U11,U12,U14	DRV8825 Carrier	4	Pololu DRV8825 Stepper Motor Driver Carrier
U4	VQFP44	1	XC9572XL CPLD
C1,C7,C9,C15,C13	EEEFTH101XAP SMD Aluminium Electrolytic Capacitor	5	100uF
C2,C4,C6,C10,C12,C14,C16,C18,C20,C8	C0603	10	0,1uF
C3,C5,C11	Tantal Size A	3	10uF
D1	MELF Standard	1	Zener Diode 24V
F1	R1812	1	Smd Fuse
J1,J2	Terminal Block 5mm pitch	2	Terminal Block
U1	ASV XO 7mmX5mm	1	ASV-50.000MHZ-EJ-T
U6,U7,U8	DLT1111	3	DLT1111
U2,U3,U5	DLR1111	3	DLR1111
U9	SOT-223	1	TLV1117-3.3V
U10	SOT-223	1	DLT1111-5V
P20,P1,P2,P3	Header Straight 2x5	4	PoStep25-32
P9,P11,P13,P17	Header Straight 2x3	4	MicroStep Jumper
P10	Header Straight 1x4	1	Motor X
P12	Header Straight 1x4	1	Motor Y
P14	Header Straight 1x4	1	Motor Z
P19	Header Straight 1x4	1	Motor A
P18	Header Straight 2x3	1	Clone DIR
P16	Header Straight 2x3	1	Clone STP
P21	Header Straight 2x3	1	Clone LIMIT
P4	Header Straight 1x6	1	JTAG
P5	Header Straight 1x8	1	Arduino Power Pins
P6	Header Straight 1x6	1	Arduino Analog Pins
P7	Header Straight 1x10	1	Arduino Digital Pins (8-13)
P8	Header Straight 1x8	1	Arduino Digital Pins (0-7)
P15	Header Straight 1x2	1	Jumper EXT_V